## ВОР
Согласовано: | [5 empty] | Утверждаю:
Проектная организация | [5 empty] | Заказчик (Зстройщик)
________________________/ ФИО | [5 empty] | ________________________ ФИО
Ремонтно-восстановительные работы
Ведомость объёмов работ
Многоквартирный жилой дом ХХХ
Условия производства работ
1. Ремонтно-восстановительные работы в жилых помещениях проводятся без расселения жильцов. При определении сметной стоимости капитального ремонта к нормам затрат труда, нормам времени эксплуатации строительных машин, в том числе к затратам труда машинистов применятся коэффициент К=1,5 – производство работ в жилых помещениях без расселения согласно Приложения 10 таблицы 3 п.9 Методики 421/пр от 04.08.2020 №421/пр ( в редакции Приказа от 07.07.2022 года №557/пр).
2. Усложняющие факторы и условия производства работ, возникающие на особых территориях, влекущие в том числе к возможным простоям при выполнении работ применяется Коэффициент 1,3 - к затратам труда и оплате труда рабочих, 1,3 - к затратам на эксплуатацию строительных машин и механизмов, затратам труда машинистов на основании Приказа от 26.07.2022 № 614/пр п.11
3. Производство ремонтно-строительных работ осуществляется в стесненных условиях населенных пунктов: кровель средней сложности и сложных Коэффициент 1,25 - к затратам труда и оплате труда рабочих, 1,25 - к затратам на эксплуатацию строительных машин и механизмов, затратам труда машинистов на основании Приказа от 07.07.2022 № 557/пр прил.8 табл.3 п.10.2
3. Ремонтно-восстановительные работы по объекту необходимо проводить отдельными малыми участками, захватками с ограниченными объемами работ. При определении сметной стоимости капитального ремонта к нормам затрат труда, нормам времени эксплуатации строительных машин, в том числе к затратам труда машинистов учитываются коэффициенты: 1,15 - к затратам труда и оплате труда рабочих, 1,25 - к затратам на эксплуатацию строительных машин и механизмов, затратам труда машинистов- при потерях подрядных организаций, связанные с малообъемностью работ согласно Приказа Минстроя РФ от 08.08.2022 N 648/пр п. 6.7.3.
4. Вывоз строительного мусора осуществляется на специально отведенные для каждого объекта площадки и полигоны, расстояние перевозки подтверждается транспортной схемой, согласованной с Заказчиком и ООО «РКС-НР».
5. Постоянное электроснабжение объекта нестабильно, в связи с этим возникает необходимость на использование электроэнергии, получаемой от дизельных передвижных электростанций.Получение электроэнергии от передвижных электростанций мощностью 200кВт/час.
6. Постоянное обеспечение безопасности объекта: круглосуточная специализированная охрана двумя контролерами на протяжении 60 календарных дней.
№ п/п | Наименование работ и затрат | Ед. изм. | Объем работ | Расчетная формула (при наличии) | Данные сметного расчета (сметы)
[5 empty] | номер позиции | Наименование
1 | 2 | 3 | 4 | 5 | 6 | 7
№ 02-01-01 Замена окон (маркировка: СПО 4М1х16хИ4 )(с низкоэмиссионным покрытием)
Раздел 1. Демонтаж окон
Демонтаж окон ОК-21 (720*1550) - 8шт. (одностворчатое открывающееся)
Демонтаж окон ОК-22 (диам. 1050) - 1шт. (одностворчатое круглое открывающееся)
1 | Снятие оконных переплетов: остекленных | м2 | 9.79 | (8,928+0,866) | 1 | Снятие оконных переплетов: остекленных
2 | Демонтаж оконных коробок: в каменных стенах с отбивкой штукатурки в откосах | шт | 9 | (8+1) | 2 | Демонтаж оконных коробок: в каменных стенах с отбивкой штукатурки в откосах
3 | Снятие подоконных досок: деревянных в каменных зданиях | м2 | 7.36 | ((0,72+0,2)*8+(0+0,2)*0+(0+0,2)*0+(0+0,2)*0) | 3 | Снятие подоконных досок: деревянных в каменных зданиях
Демонтаж окон ОК-15 (1200*1550) - 25шт. (двухстворчатое открывающееся)
4 | Снятие оконных переплетов: остекленных | м2 | 46.5 |  | 4 | Снятие оконных переплетов: остекленных
5 | Демонтаж оконных коробок: в каменных стенах с отбивкой штукатурки в откосах | шт | 25 |  | 5 | Демонтаж оконных коробок: в каменных стенах с отбивкой штукатурки в откосах
6 | Снятие подоконных досок: деревянных в каменных зданиях | м2 | 35 | ((1,2+0,2)*25+(0+0,2)*0+(0+0,2)*0+(0+0,2)*0+(0+0,2)*0+(0+0,2)*0+(0+0,2)*0+(0+0,2)*0+(0+0,2)*0+(0+0,2)*0+(0+0,2)*0+(0+0,2)*0+(0+0,2)*0) | 6 | Снятие подоконных досок: деревянных в каменных зданиях
Демонтаж окон ОК-1 (1400*1550) - 42шт. (двухстворчатое открывающееся)
7 | Снятие оконных переплетов: остекленных | м2 | 91.14 |  | 7 | Снятие оконных переплетов: остекленных
8 | Демонтаж оконных коробок: в каменных стенах с отбивкой штукатурки в откосах | шт | 42 |  | 8 | Демонтаж оконных коробок: в каменных стенах с отбивкой штукатурки в откосах
9 | Снятие подоконных досок: деревянных в каменных зданиях | м2 | 67.2 | ((1,4+0,2)*42+(0+0,2)*0+(0+0,2)*0+(0+0,2)*0+(0+0,2)*0+(0+0,2)*0+(0+0,2)*0+(0+0,2)*0+(0+0,2)*0) | 9 | Снятие подоконных досок: деревянных в каменных зданиях
Раздел 2. Монтаж окон (одностворчатых)
Монтаж окон ОК-21 (720*1550) - 8шт. (одностворчатое открывающееся)
Монтаж окон ОК-22 (диам. 1050) - 1шт. (одностворчатое круглое открывающееся)
Установка окнных блоков
10 | Установка в жилых и общественных зданиях оконных блоков из ПВХ профилей: поворотных (откидных, поворотно-откидных) с площадью проема до 2 м2 одностворчатых | м2 | 9.794 | (8,928+0,866) | 10 | Установка в жилых и общественных зданиях оконных блоков из ПВХ профилей: поворотных (откидных, поворотно-откидных) с площадью проема до 2 м2 одностворчатых
11 | Блок оконный из ПВХ-профилей, одностворчатый, с поворотной створкой, с однокамерным стеклопакетом (24 мм), площадью до 1,5 м2 | м2 | 8.928 | (0,72*1,55*8)+(0*0*0)+(0*0*0)+(0*0*0) | 11 | Блок оконный из ПВХ-профилей, одностворчатый, с поворотной створкой, с однокамерным стеклопакетом (24 мм), площадью до 1,5 м2
12 | Блок оконный из ПВХ-профилей, одностворчатый, с поворотной створкой, с однокамерным стеклопакетом (24 мм), площадью до 1 м2 | м2 | 0.866 | 0,866*1 | 12 | Блок оконный из ПВХ-профилей, одностворчатый, с поворотной створкой, с однокамерным стеклопакетом (24 мм), площадью до 1 м2
13 | Установка подоконных досок из ПВХ: в каменных стенах толщиной до 0,51 м | м | 7.36 | ((0,72+0,2)*8+(0+0,2)*0+(0+0,2)*0+(0+0,2)*0) | 13 | Установка подоконных досок из ПВХ: в каменных стенах толщиной до 0,51 м
14 | Доски подоконные из ПВХ, ширина 450 мм | м | 7.36 | 0,0736*100 | 14 | Доски подоконные из ПВХ, ширина 450 мм
15 | Заглушки торцевые двусторонние к подоконной доске из ПВХ, белый, мрамор, размеры 40х480 мм | шт | 8 | ((8+0+0+0)) | 15 | Заглушки торцевые двусторонние к подоконной доске из ПВХ, белый, мрамор, размеры 40х480 мм
Раздел 3. Монтаж окон (двухстворчатых до 2м2)
Монтаж окон ОК-15 (1200*1550) - 25шт. (двухстворчатое открывающееся)
Установка окнных блоков
16 | Установка в жилых и общественных зданиях оконных блоков из ПВХ профилей: поворотных (откидных, поворотно-откидных) с площадью проема до 2 м2 двухстворчатых | м2 | 46.5 |  | 16 | Установка в жилых и общественных зданиях оконных блоков из ПВХ профилей: поворотных (откидных, поворотно-откидных) с площадью проема до 2 м2 двухстворчатых
17 | Блок оконный пластиковый: двустворчатый, с глухой и поворотной створкой, однокамерным стеклопакетом (24 мм), площадью до 2 м2 | м2 | 46.5 | (1,2*1,55*25)+(0*0*0)+(0*0*0)+(0*0*0)+(0*0*0)+(0*0*0) | 17 | Блок оконный пластиковый: двустворчатый, с глухой и поворотной створкой, однокамерным стеклопакетом (24 мм), площадью до 2 м2
18 | Установка подоконных досок из ПВХ: в каменных стенах толщиной до 0,51 м | м | 35 | ((1,2+0,2)*25+(0+0,2)*0+(0+0,2)*0+(0+0,2)*0+(0+0,2)*0+(0+0,2)*0+(0+0,2)*0+(0+0,2)*0+(0+0,2)*0+(0+0,2)*0+(0+0,2)*0+(0+0,2)*0+(0+0,2)*0) | 18 | Установка подоконных досок из ПВХ: в каменных стенах толщиной до 0,51 м
19 | Доски подоконные из ПВХ, ширина 450 мм | м | 35 | 0,35*100 | 19 | Доски подоконные из ПВХ, ширина 450 мм
20 | Заглушки торцевые двусторонние к подоконной доске из ПВХ, белый, мрамор, размеры 40х480 мм | шт | 25 | ((25+0+0+0+0+0+0+0+0+0+0+0+0)) | 20 | Заглушки торцевые двусторонние к подоконной доске из ПВХ, белый, мрамор, размеры 40х480 мм
Раздел 4. Монтаж окон (двухстворчатых более 2м2)
Монтаж окон ОК-1 (1400*1550) - 42шт. (двухстворчатое открывающееся)
Установка оконных блоков
21 | Установка в жилых и общественных зданиях оконных блоков из ПВХ профилей: поворотных (откидных, поворотно-откидных) с площадью проема более 2 м2 двухстворчатых | м2 | 91.14 |  | 21 | Установка в жилых и общественных зданиях оконных блоков из ПВХ профилей: поворотных (откидных, поворотно-откидных) с площадью проема более 2 м2 двухстворчатых
22 | Блок оконный пластиковый: двустворчатый, с глухой и поворотной створкой, однокамерным стеклопакетом (24 мм), площадью до 2,5 м2 | м2 | 91.14 | 1,55*1,4*42+0*0*0+0*0*0+0*0*0+0*0*0+0*0*0+0*0*0 | 22 | Блок оконный пластиковый: двустворчатый, с глухой и поворотной створкой, однокамерным стеклопакетом (24 мм), площадью до 2,5 м2
23 | Установка подоконных досок из ПВХ: в каменных стенах толщиной до 0,51 м | м | 67.2 | ((1,4+0,2)*42+(0+0,2)*0+(0+0,2)*0+(0+0,2)*0+(0+0,2)*0+(0+0,2)*0+(0+0,2)*0+(0+0,2)*0+(0+0,2)*0) | 23 | Установка подоконных досок из ПВХ: в каменных стенах толщиной до 0,51 м
24 | Доски подоконные из ПВХ, ширина 450 мм | м | 67.2 | 0,672*100 | 24 | Доски подоконные из ПВХ, ширина 450 мм
25 | Заглушки торцевые двусторонние к подоконной доске из ПВХ, белый, мрамор, размеры 40х480 мм | шт | 42 | ((42+0+0+0+0+0+0+0+0)) | 25 | Заглушки торцевые двусторонние к подоконной доске из ПВХ, белый, мрамор, размеры 40х480 мм
Раздел 5. Строительный мусор
26 | Погрузо-разгрузочные работы при автомобильных перевозках: Погрузка мусора строительного с погрузкой экскаваторами емкостью ковша до 0,5 м3 | 1 т груза | 16.98 | 0,334818+0,9594+0,2576+1,5903+2,665+1,225+3,116988+4,4772+2,352 | 26 | Погрузо-разгрузочные работы при автомобильных перевозках: Погрузка мусора строительного с погрузкой экскаваторами емкостью ковша до 0,5 м3
Раздел 6. Вывоз строительного мусора
27 | Перевозка грузов автомобилями-самосвалами грузоподъемностью 10 т работающих вне карьера на расстояние: I класс груза до 12 км | 1 т груза | 16.98 |  | 27 | Перевозка грузов автомобилями-самосвалами грузоподъемностью 10 т работающих вне карьера на расстояние: I класс груза до 12 км
№ 02-01-02 Замена балконных дверей ПВХ
Раздел 1. Двери балконные ПВХ
Демонтаж балконных дверей (1450*2400) - 6шт.
1 | Снятие дверных полотен | м2 | 20.88 | (1,45*2,4*6) | 1 | Снятие дверных полотен
2 | Демонтаж дверных коробок: в каменных стенах с отбивкой штукатурки в откосах | шт | 6 |  | 2 | Демонтаж дверных коробок: в каменных стенах с отбивкой штукатурки в откосах
Монтаж балконных дверей (1450*2400) - 6шт.
Установка балконных блоков
3 | Установка блоков из ПВХ в наружных и внутренних дверных проемах: балконных в каменных стенах | м2 | 20.88 | (1,45*2,4*6) | 3 | Установка блоков из ПВХ в наружных и внутренних дверных проемах: балконных в каменных стенах
4 | Дверь балконная пластиковая,: поворотно-откидная, с однокамерным стеклопакетом (24 мм), площадью более 1,5 м2 | м2 | 20.88 | (1,45*2,4*6) | 4 | Дверь балконная пластиковая,: поворотно-откидная, с однокамерным стеклопакетом (24 мм), площадью более 1,5 м2
Раздел 2. Строительный муоср
5 | Погрузо-разгрузочные работы при автомобильных перевозках: Погрузка мусора строительного с погрузкой экскаваторами емкостью ковша до 0,5 м3 | 1 т груза | 0.87638 | 0,246384+0,63 | 5 | Погрузо-разгрузочные работы при автомобильных перевозках: Погрузка мусора строительного с погрузкой экскаваторами емкостью ковша до 0,5 м3
6 | Перевозка грузов автомобилями-самосвалами грузоподъемностью 10 т работающих вне карьера на расстояние: I класс груза до 12 км | 1 т груза | 0.87638 |  | 6 | Перевозка грузов автомобилями-самосвалами грузоподъемностью 10 т работающих вне карьера на расстояние: I класс груза до 12 км
№ 02-01-03 Отделочные работы
Раздел 1. Отделочные работы
Монтаж окон ОК-21 (720*1550) - 8шт. (одностворчатое открывающееся)
Монтаж окон ОК-22 (диам. 1050) - 1шт. (одностворчатое круглое открывающееся)
Подготовка к обработке откосов
1 | Покрытие поверхностей грунтовкой глубокого проникновения: за 1 раз стен | м2 | 31.15 | ((0,07449+0,135436+0,101577)*100) | 1 | Покрытие поверхностей грунтовкой глубокого проникновения: за 1 раз стен
2 | Грунтовка: акриловая упрочняющая стабилизирующая глубокого проникновения "БИРСС Грунт М" | т | 0.006853 | 0,3115*100*0,22 | 2 | Грунтовка: акриловая упрочняющая стабилизирующая глубокого проникновения "БИРСС Грунт М"
Ремонт внутренних откосов
3 | Ремонт штукатурки откосов внутри здания по камню и бетону цементно-известковым раствором: прямолинейных | м2 | 7.449 | (((0,72+1,55*2)*8+(0+0*2)*0+(0+0*2)*0+(0+0*2)*0+(3,299{длина окружности}*1 {шт}))*0,22) | 3 | Ремонт штукатурки откосов внутри здания по камню и бетону цементно-известковым раствором: прямолинейных
Ремонт наружных откосов
4 | Ремонт штукатурки наружных прямолинейных откосов по камню и бетону цементно-известковым раствором: с земли и лесов | м2 | 13.5436 | (((0,72+1,55*2)*8+(0+0*2)*0+(0+0*2)*0+(0+0*2)*0+(3,299{длина окружности}*1 {шт}))*0,4) / 100 | 4 | Ремонт штукатурки наружных прямолинейных откосов по камню и бетону цементно-известковым раствором: с земли и лесов
Места сопряжения стены с откосом
5 | Ремонт штукатурки внутренних стен по камню и бетону цементно-известковым раствором, площадью отдельных мест: до 1 м2 толщиной слоя до 20 мм | м2 | 10.1577 | (((0,72+1,55*2)*8+(0+0*2)*0+(0+0*2)*0+(0+0*2)*0+(3,299{длина окружности}*1 {шт}))*30% от 1) | 5 | Ремонт штукатурки внутренних стен по камню и бетону цементно-известковым раствором, площадью отдельных мест: до 1 м2 толщиной слоя до 20 мм
Облицовка внутренних откосов
6 | Облицовка оконных и дверных откосов декоративным бумажно-слоистым пластиком или листами из синтетических материалов на клее | м2 | 6.3402 | (((0,72+1,55*2*8)+(0+0*2*0)+(0+0*2*0)+(0+0*2*0)+(3,299{длина окружности}*1 {шт}))*0,22) | 6 | Облицовка оконных и дверных откосов декоративным бумажно-слоистым пластиком или листами из синтетических материалов на клее
7 | Пластик бумажно-слоистый с декоративной стороной | м2 | 6.657 |  | 7 | Пластик бумажно-слоистый с декоративной стороной
(прим.) Установка стартового П-профиля ПВХ
8 | Установка уголков ПВХ на клее | м | 11 |  | 8 | Установка уголков ПВХ на клее
(прим.) Наклейка уголков для панелей ПВХ на откосах
9 | Уголок для панелей из ПВХ, длина 3,0 м, размер 50х50 мм, белый | шт | 11 |  | 9 | Уголок для панелей из ПВХ, длина 3,0 м, размер 50х50 мм, белый
Устройство отливов
10 | Устройство подливки толщиной 20 мм | м2 | 1.84 | (7,36*0,25) | 10 | Устройство подливки толщиной 20 мм
11 | Смеси бетонные мелкозернистого бетона (БСМ), класс В7,5 (М100) | м3 | 0.037536 |  | 11 | Смеси бетонные мелкозернистого бетона (БСМ), класс В7,5 (М100)
Устройство оконных отливов:
12 | Смена обделок из листовой стали (поясков, сандриков, отливов, карнизов) шириной: до 0,4 м | м | 5.76 | ((0,72*8+0*0+0*0+0*0)) | 12 | Смена обделок из листовой стали (поясков, сандриков, отливов, карнизов) шириной: до 0,4 м
13 | Водоотлив оконный из оцинкованной стали с полимерным покрытием, ширина планки 250 мм | м | 7.36 | (0,72+0,2)*8+(0+0,2)*0+(0+0,2)*0+(0+0,2)*0 | 13 | Водоотлив оконный из оцинкованной стали с полимерным покрытием, ширина планки 250 мм
14 | Сплошное выравнивание внутренних поверхностей (однослойное оштукатуривание) из сухих растворных смесей толщиной до 10 мм: оконных и дверных откосов плоских | м2 | 2.9382 | (((0,72*1,55*8)+(0*0*0)+(0*0*0)+(0*0*0)+(0,866{площадь окна}*1 {шт}))*30% от 1) | 14 | Сплошное выравнивание внутренних поверхностей (однослойное оштукатуривание) из сухих растворных смесей толщиной до 10 мм: оконных и дверных откосов плоских
15 | Грунтовка: акриловая упрочняющая стабилизирующая глубокого проникновения "БИРСС Грунт М" | т | 0.000646 | 0,029382*100*0,22 | 15 | Грунтовка: акриловая упрочняющая стабилизирующая глубокого проникновения "БИРСС Грунт М"
16 | Смеси сухие, штукатурные цементно-песчаные, для внутренних и наружных работ, бездобавочные, М150 | т | 0.077773 | 0,0361399*2,152 | 16 | Смеси сухие, штукатурные цементно-песчаные, для внутренних и наружных работ, бездобавочные, М150
17 | Покрытие поверхностей грунтовкой глубокого проникновения: за 1 раз стен | м2 | 31.1503 | 0,176067+0,135436 | 17 | Покрытие поверхностей грунтовкой глубокого проникновения: за 1 раз стен
18 | Грунтовка: акриловая упрочняющая стабилизирующая глубокого проникновения "БИРСС Грунт М" | т | 0.006853 | 0,311503*100*0,22 | 18 | Грунтовка: акриловая упрочняющая стабилизирующая глубокого проникновения "БИРСС Грунт М"
19 | Окраска поливинилацетатными водоэмульсионными составами простая по штукатурке и сборным конструкциям: стен, подготовленным под окраску | м2 | 17.6067 | (0,07449+0,101577) | 19 | Окраска поливинилацетатными водоэмульсионными составами простая по штукатурке и сборным конструкциям: стен, подготовленным под окраску
20 | Краска водоэмульсионная для внутренних работ ВАК-25 | т | 0.009156 |  | 20 | Краска водоэмульсионная для внутренних работ ВАК-25
21 | Окраска водно-дисперсионными акриловыми составами улучшенная: по штукатурке стен | м2 | 13.5436 |  | 21 | Окраска водно-дисперсионными акриловыми составами улучшенная: по штукатурке стен
Наружных откосов
22 | Краска акриловая водно-дисперсионная "БИРСС Фасад-Колор", тон средний | т | 0.005417 | 0,135436*100*0,4 | 22 | Краска акриловая водно-дисперсионная "БИРСС Фасад-Колор", тон средний
23 | Грунтовка: акриловая упрочняющая стабилизирующая глубокого проникновения "БИРСС Грунт М" | т | 0.00298 | 0,135436*100*0,22 | 23 | Грунтовка: акриловая упрочняющая стабилизирующая глубокого проникновения "БИРСС Грунт М"
Монтаж окон ОК-15 (1200*1550) - 25шт. (двухстворчатое открывающееся)
Подготовка к обработке откосов
24 | Покрытие поверхностей грунтовкой глубокого проникновения: за 1 раз стен | м2 | 87.28 | 0,2365+0,43+0,20625 | 24 | Покрытие поверхностей грунтовкой глубокого проникновения: за 1 раз стен
25 | Грунтовка: акриловая упрочняющая стабилизирующая глубокого проникновения "БИРСС Грунт М" | т | 0.019202 | 0,8728*100*0,22 | 25 | Грунтовка: акриловая упрочняющая стабилизирующая глубокого проникновения "БИРСС Грунт М"
Ремонт внутренних откосов
26 | Ремонт штукатурки откосов внутри здания по камню и бетону цементно-известковым раствором: прямолинейных | м2 | 23.65 | (((1,2+1,55*2)*25+(0+0*2)*0+(0+0*2)*0+(0+0*2)*0+(0+0*2)*0+(0+0*2)*0+(0+0*2)*0+(0+0*2)*0+(0+0*2)*0+(0+0*2)*0+(0+0*2)*0+(0+0*2)*0+(0+0*2)*0)*0,22) | 26 | Ремонт штукатурки откосов внутри здания по камню и бетону цементно-известковым раствором: прямолинейных
Ремонт наружных откосов
27 | Ремонт штукатурки наружных прямолинейных откосов по камню и бетону цементно-известковым раствором: с земли и лесов | м2 | 43 | (((1,2+1,55*2)*25+(0+0*2)*0+(0+0*2)*0+(0+0*2)*0+(0+0*2)*0+(0+0*2)*0+(0+0*2)*0+(0+0*2)*0+(0+0*2)*0+(0+0*2)*0+(0+0*2)*0+(0+0*2)*0+(0+0*2)*0)*0,4) | 27 | Ремонт штукатурки наружных прямолинейных откосов по камню и бетону цементно-известковым раствором: с земли и лесов
Места сопряжения стены с откосом
28 | Ремонт штукатурки внутренних стен по камню и бетону цементно-известковым раствором, площадью отдельных мест: до 1 м2 толщиной слоя до 20 мм | м2 | 20.625 | (((1,2+1,55)*25+(0+0)*0+(0+0)*0+(0+0)*0+(0+0)*0+(0+0)*0+(0+0)*0+(0+0)*0+(0+0)*0+(0+0)*0+(0+0)*0+(0+0)*0+(0+0)*0)*30% от 1) | 28 | Ремонт штукатурки внутренних стен по камню и бетону цементно-известковым раствором, площадью отдельных мест: до 1 м2 толщиной слоя до 20 мм
Облицовка откосов
29 | Облицовка оконных и дверных откосов декоративным бумажно-слоистым пластиком или листами из синтетических материалов на клее | м2 | 23.65 | (((1,2+1,55*2)*25+(0+0*2)*0+(0+0*2)*0+(0+0*2)*0+(0+0*2)*0+(0+0*2)*0+(0+0*2)*0+(0+0*2)*0+(0+0*2)*0+(0+0*2)*0+(0+0*2)*0+(0+0*2)*0+(0+0*2)*0)*0,22) | 29 | Облицовка оконных и дверных откосов декоративным бумажно-слоистым пластиком или листами из синтетических материалов на клее
Внутренние откосы
30 | Пластик бумажно-слоистый с декоративной стороной | м2 | 24.833 |  | 30 | Пластик бумажно-слоистый с декоративной стороной
(прим.)Отделка внутренних откосов
31 | Установка уголков ПВХ на клее | м | 111 |  | 31 | Установка уголков ПВХ на клее
32 | Уголок для панелей из ПВХ, длина 3,0 м, размер 50х50 мм, белый | шт | 37 | 111/3 | 32 | Уголок для панелей из ПВХ, длина 3,0 м, размер 50х50 мм, белый
Устройство отливов
33 | Устройство подливки толщиной 20 мм | м2 | 8.75 | (35*0,25) | 33 | Устройство подливки толщиной 20 мм
34 | Смеси бетонные мелкозернистого бетона (БСМ), класс В7,5 (М100) | м3 | 0.1785 |  | 34 | Смеси бетонные мелкозернистого бетона (БСМ), класс В7,5 (М100)
35 | Устройство бетонной подготовки | м3 | 0.09 | ((1,2*25+0*0+0*0+0*0+0*0+0*0+0*0+0*0+0*0+0*0+0*0+0*0+0*0)*0,1*0,03) | 35 | Устройство бетонной подготовки
Оконные отливы
36 | Смена обделок из листовой стали (поясков, сандриков, отливов, карнизов) шириной: до 0,4 м | м | 30 | ((1,2*25+0*0+0*0+0*0+0*0+0*0+0*0+0*0+0*0+0*0*+0*0+0*0+0*0)) | 36 | Смена обделок из листовой стали (поясков, сандриков, отливов, карнизов) шириной: до 0,4 м
37 | Водоотлив оконный из оцинкованной стали с полимерным покрытием, ширина планки 250 мм | м | 35 | ((1,2+0,2)*25+(0+0,2)*0+(0+0,2)*0+(0+0,2)*0)+(0+0,2)*0+(0+0,2)*0+(0+0,2)*0+(0+0,2)*0+(0+0,2)*0+(0+0,2)*0+(0+0,2)*0+(0+0,2)*0+(0+0,2)*0 | 37 | Водоотлив оконный из оцинкованной стали с полимерным покрытием, ширина планки 250 мм
38 | Сплошное выравнивание внутренних поверхностей (однослойное оштукатуривание) из сухих растворных смесей толщиной до 10 мм: оконных и дверных откосов плоских | м2 | 13.95 | (((1,2*1,55*25)+(0*0*0)+(0*0*0)+(0*0*0)+(0*0*0)+(0*0*0)+(0*0*0)+(0*0*0)+(0*0*0)+(0*0*0)+(0*0*0)+(0*0*0)+(0*0*0))*30% от 1) | 38 | Сплошное выравнивание внутренних поверхностей (однослойное оштукатуривание) из сухих растворных смесей толщиной до 10 мм: оконных и дверных откосов плоских
39 | Грунтовка: акриловая упрочняющая стабилизирующая глубокого проникновения "БИРСС Грунт М" | т | 0.003069 | 0,1395*100*0,22 | 39 | Грунтовка: акриловая упрочняющая стабилизирующая глубокого проникновения "БИРСС Грунт М"
40 | Смеси сухие, штукатурные цементно-песчаные, для внутренних и наружных работ, бездобавочные, М150 | т | 0.36925 | 0,171585*2,152 | 40 | Смеси сухие, штукатурные цементно-песчаные, для внутренних и наружных работ, бездобавочные, М150
41 | Покрытие поверхностей грунтовкой глубокого проникновения: за 1 раз стен | м2 | 87.275 | 0,44275+0,43 | 41 | Покрытие поверхностей грунтовкой глубокого проникновения: за 1 раз стен
42 | Грунтовка: акриловая упрочняющая стабилизирующая глубокого проникновения "БИРСС Грунт М" | т | 0.019201 | 0,87275*100*0,22 | 42 | Грунтовка: акриловая упрочняющая стабилизирующая глубокого проникновения "БИРСС Грунт М"
43 | Окраска поливинилацетатными водоэмульсионными составами улучшенная: по штукатурке стен | м2 | 44.275 | (0,20625+0,2365) | 43 | Окраска поливинилацетатными водоэмульсионными составами улучшенная: по штукатурке стен
44 | Краска водоэмульсионная для внутренних работ ВАК-25 | т | 0.027893 |  | 44 | Краска водоэмульсионная для внутренних работ ВАК-25
45 | Окраска водно-дисперсионными акриловыми составами улучшенная: по штукатурке стен | м2 | 43 |  | 45 | Окраска водно-дисперсионными акриловыми составами улучшенная: по штукатурке стен
Наружные откосы
46 | Краска акриловая водно-дисперсионная "БИРСС Фасад-Колор", тон средний | т | 0.0172 | 0,43*100*0,4 | 46 | Краска акриловая водно-дисперсионная "БИРСС Фасад-Колор", тон средний
47 | Грунтовка: акриловая упрочняющая стабилизирующая глубокого проникновения "БИРСС Грунт М" | т | 0.00946 | 0,43*100*0,22 | 47 | Грунтовка: акриловая упрочняющая стабилизирующая глубокого проникновения "БИРСС Грунт М"
Монтаж окон ОК-1 (1400*1550) - 42шт. (двухстворчатое открывающееся)
Ремонт внутренних откосов
Подготовка к обработке откосов
48 | Покрытие поверхностей грунтовкой глубокого проникновения: за 1 раз стен | м2 | 154.35 | ((0,4158+0,756+0,3717)*100) | 48 | Покрытие поверхностей грунтовкой глубокого проникновения: за 1 раз стен
Откосов
49 | Грунтовка: акриловая упрочняющая стабилизирующая глубокого проникновения "БИРСС Грунт М" | т | 0.033957 | 1,5435*100*0,22 | 49 | Грунтовка: акриловая упрочняющая стабилизирующая глубокого проникновения "БИРСС Грунт М"
50 | Ремонт штукатурки откосов внутри здания по камню и бетону цементно-известковым раствором: прямолинейных | м2 | 41.58 | (((1,4+1,55*2)*42+(0+0*2)*0+(0+0*2)*0+(0+0*2)*0+(0+0*2)*0+(0+0*2)*0+(0+0*2)*0+(0+0*2)*0+(0+0*2)*0)*0,22) | 50 | Ремонт штукатурки откосов внутри здания по камню и бетону цементно-известковым раствором: прямолинейных
Ремонт наружных откосов
51 | Ремонт штукатурки наружных прямолинейных откосов по камню и бетону цементно-известковым раствором: с земли и лесов | м2 | 75.6 | (((1,4+1,55*2)*42+(0+0*2)*0+(0+0*2)*0+(0+0*2)*0+(0+0*2)*0+(0+0*2)*0+(0+0*2)*0+(0+0*2)*0+(0+0*2)*0)*0,4) | 51 | Ремонт штукатурки наружных прямолинейных откосов по камню и бетону цементно-известковым раствором: с земли и лесов
Места сопряжения стены с откосом
52 | Ремонт штукатурки внутренних стен по камню и бетону цементно-известковым раствором, площадью отдельных мест: до 1 м2 толщиной слоя до 20 мм | м2 | 37.17 | (((1,4+1,55)*42+(0+0)*0+(0+0)*0+(0+0)*0+(0+0)*0+(0+0)*0+(0+0)*0+(0+0)*0+(0+0)*0)*30% от 1) | 52 | Ремонт штукатурки внутренних стен по камню и бетону цементно-известковым раствором, площадью отдельных мест: до 1 м2 толщиной слоя до 20 мм
Облицовка откосов
53 | Облицовка оконных и дверных откосов декоративным бумажно-слоистым пластиком или листами из синтетических материалов на клее | м2 | 41.58 | (((1,4+1,55*2)*42+(0+0*2)*0+(0+0*2)*0+(0+0*2)*0+(0+0*2)*0+(0+0*2)*0+(0+0*2)*0+(0+0*2)*0+(0+0*2)*0)*0,22) | 53 | Облицовка оконных и дверных откосов декоративным бумажно-слоистым пластиком или листами из синтетических материалов на клее
Отделка внутренних откосов
54 | Пластик бумажно-слоистый с декоративной стороной | м2 | 43.659 |  | 54 | Пластик бумажно-слоистый с декоративной стороной
(прим.) Установка стартового П-профиля ПВХ
55 | Установка уголков ПВХ на клее | м | 189 |  | 55 | Установка уголков ПВХ на клее
(прим.) Наклейка уголков для панелей ПВХ на откосах
56 | Уголок для панелей из ПВХ, длина 3,0 м, размер 50х50 мм, белый | шт | 63 | 189/3 | 56 | Уголок для панелей из ПВХ, длина 3,0 м, размер 50х50 мм, белый
Устройство отливов
57 | Устройство подливки толщиной 20 мм | м2 | 16.8 | (67,2*0,25) | 57 | Устройство подливки толщиной 20 мм
58 | Смеси бетонные мелкозернистого бетона (БСМ), класс В7,5 (М100) | м3 | 0.34272 |  | 58 | Смеси бетонные мелкозернистого бетона (БСМ), класс В7,5 (М100)
Устройство наружных оконных отливов
59 | Смена обделок из листовой стали (поясков, сандриков, отливов, карнизов) шириной: до 0,4 м | м | 58.8 | ((1,4*42+0*0+0*0+0*0+0*0+0*0*+0*0+0*0+0*0)) | 59 | Смена обделок из листовой стали (поясков, сандриков, отливов, карнизов) шириной: до 0,4 м
60 | Водоотлив оконный из оцинкованной стали с полимерным покрытием, ширина планки 250 мм | м | 67.2 | ((1,4+0,2)*42+(0+0,2)*0+(0+0,2)*0+(0+0,2)*0)+(0+0,2)*0+(0+0,2)*0+(0+0,2)*0+(0+0,2)*0+(0+0,2)*0 | 60 | Водоотлив оконный из оцинкованной стали с полимерным покрытием, ширина планки 250 мм
61 | Сплошное выравнивание внутренних поверхностей (однослойное оштукатуривание) из сухих растворных смесей толщиной до 10 мм: оконных и дверных откосов плоских | м2 | 27.342 | (((1,4*1,55*42)+(0*0*0)+(0*0*0)+(0*0*0)+(0*0*0)+(0*0*0)+(0*0*0)+(0*0*0)+(0*0*0))*30% от 1) | 61 | Сплошное выравнивание внутренних поверхностей (однослойное оштукатуривание) из сухих растворных смесей толщиной до 10 мм: оконных и дверных откосов плоских
62 | Грунтовка: акриловая упрочняющая стабилизирующая глубокого проникновения "БИРСС Грунт М" | т | 0.006015 | 0,27342*100*0,22 | 62 | Грунтовка: акриловая упрочняющая стабилизирующая глубокого проникновения "БИРСС Грунт М"
63 | Смеси сухие, штукатурные цементно-песчаные, для внутренних и наружных работ, бездобавочные, М150 | т | 0.72373 | 0,3363066*2,152 | 63 | Смеси сухие, штукатурные цементно-песчаные, для внутренних и наружных работ, бездобавочные, М150
64 | Покрытие поверхностей грунтовкой глубокого проникновения: за 1 раз стен | м2 | 154.35 | 0,7875+0,756 | 64 | Покрытие поверхностей грунтовкой глубокого проникновения: за 1 раз стен
65 | Грунтовка: акриловая упрочняющая стабилизирующая глубокого проникновения "БИРСС Грунт М" | т | 0.033957 | 1,5435*100*0,22 | 65 | Грунтовка: акриловая упрочняющая стабилизирующая глубокого проникновения "БИРСС Грунт М"
66 | Окраска поливинилацетатными водоэмульсионными составами простая по штукатурке и сборным конструкциям: стен, подготовленным под окраску | м2 | 78.75 | (0,4158+0,3717) | 66 | Окраска поливинилацетатными водоэмульсионными составами простая по штукатурке и сборным конструкциям: стен, подготовленным под окраску
67 | Краска водоэмульсионная для внутренних работ ВАК-25 | т | 0.04095 |  | 67 | Краска водоэмульсионная для внутренних работ ВАК-25
68 | Окраска фасадов акриловыми составами: с лесов вручную по подготовленной поверхности | м2 | 75.6 |  | 68 | Окраска фасадов акриловыми составами: с лесов вручную по подготовленной поверхности
Наружные откосы
69 | Краска акриловая водно-дисперсионная "БИРСС Фасад-Колор", тон средний | т | 0.03024 | 0,756*100*0,4 | 69 | Краска акриловая водно-дисперсионная "БИРСС Фасад-Колор", тон средний
70 | Грунтовка: акриловая упрочняющая стабилизирующая глубокого проникновения "БИРСС Грунт М" | т | 0.016632 | 0,756*100*0,22 | 70 | Грунтовка: акриловая упрочняющая стабилизирующая глубокого проникновения "БИРСС Грунт М"
Монтаж балконных дверей (1450*2400) - 6шт.
Подготовка к обработке откосов
71 | Покрытие поверхностей грунтовкой глубокого проникновения: за 1 раз стен | м2 | 21.25 | ((0,05082+0,0924+0,0693)*100) | 71 | Покрытие поверхностей грунтовкой глубокого проникновения: за 1 раз стен
Откосы
72 | Грунтовка: акриловая упрочняющая стабилизирующая глубокого проникновения "БИРСС Грунт М" | т | 0.004675 | 0,2125*100*0,22 | 72 | Грунтовка: акриловая упрочняющая стабилизирующая глубокого проникновения "БИРСС Грунт М"
Ремонт внутренних откосов
73 | Ремонт штукатурки откосов внутри здания по камню и бетону цементно-известковым раствором: прямолинейных | м2 | 5.082 | (((0+0)*0+(1,45+2,4)*6)*0,22) | 73 | Ремонт штукатурки откосов внутри здания по камню и бетону цементно-известковым раствором: прямолинейных
74 | Раствор готовый отделочный тяжелый, цементно-известковый, состав 1:1:6 | м3 | -0.22361 |  | 74 | Раствор готовый отделочный тяжелый, цементно-известковый, состав 1:1:6
Ремонт наружных откосов
75 | Ремонт штукатурки наружных прямолинейных откосов по камню и бетону цементно-известковым раствором: с земли и лесов | м2 | 9.24 | (((0+0)*0+(1,45+2,4)*6)*0,4) | 75 | Ремонт штукатурки наружных прямолинейных откосов по камню и бетону цементно-известковым раствором: с земли и лесов
Места сопряжения стены с откосом
76 | Ремонт штукатурки внутренних стен по камню и бетону цементно-известковым раствором, площадью отдельных мест: до 1 м2 толщиной слоя до 20 мм | м2 | 6.93 | (((1,45+2,4)*6+(0+0*2)*0)*30% от 1) | 76 | Ремонт штукатурки внутренних стен по камню и бетону цементно-известковым раствором, площадью отдельных мест: до 1 м2 толщиной слоя до 20 мм
Облицовка откосов
77 | Облицовка оконных и дверных откосов декоративным бумажно-слоистым пластиком или листами из синтетических материалов на клее | м2 | 5.082 | (((0+0)*0+(1,45+2,4)*6)*0,22) | 77 | Облицовка оконных и дверных откосов декоративным бумажно-слоистым пластиком или листами из синтетических материалов на клее
Внутренние откосы
78 | Пластик бумажно-слоистый с декоративной стороной | м2 | 5.336 |  | 78 | Пластик бумажно-слоистый с декоративной стороной
(прим.) Отделка внутренних откосов
79 | Установка уголков ПВХ на клее | м | 23.1 |  | 79 | Установка уголков ПВХ на клее
(прим.) Наклейка уголков для панелей ПВХ на откосах
80 | Уголок для панелей из ПВХ, длина 3,0 м, размер 50х50 мм, белый | шт | 7.7 | 23,1/3 | 80 | Уголок для панелей из ПВХ, длина 3,0 м, размер 50х50 мм, белый
81 | Сплошное выравнивание внутренних поверхностей (однослойное оштукатуривание) из сухих растворных смесей толщиной до 10 мм: оконных и дверных откосов плоских | м2 | 6.264 | (((0*0*0)+(1,45*2,4*6))*30% от 1) | 81 | Сплошное выравнивание внутренних поверхностей (однослойное оштукатуривание) из сухих растворных смесей толщиной до 10 мм: оконных и дверных откосов плоских
82 | Грунтовка: акриловая упрочняющая стабилизирующая глубокого проникновения "БИРСС Грунт М" | т | 0.001378 | 0,06264*100*0,22 | 82 | Грунтовка: акриловая упрочняющая стабилизирующая глубокого проникновения "БИРСС Грунт М"
83 | Смеси сухие, штукатурные цементно-песчаные, для внутренних и наружных работ, бездобавочные, М150 | т | 0.16581 | 0,0770472*2,152 | 83 | Смеси сухие, штукатурные цементно-песчаные, для внутренних и наружных работ, бездобавочные, М150
84 | Покрытие поверхностей грунтовкой глубокого проникновения: за 1 раз стен | м2 | 21.252 | 0,12012+0,0924 | 84 | Покрытие поверхностей грунтовкой глубокого проникновения: за 1 раз стен
85 | Грунтовка: акриловая упрочняющая стабилизирующая глубокого проникновения "БИРСС Грунт М" | т | 0.004675 | 0,21252*100*0,22 | 85 | Грунтовка: акриловая упрочняющая стабилизирующая глубокого проникновения "БИРСС Грунт М"
86 | Окраска поливинилацетатными водоэмульсионными составами простая по штукатурке и сборным конструкциям: стен, подготовленным под окраску | м2 | 12.012 | 0,0693+0,05082 | 86 | Окраска поливинилацетатными водоэмульсионными составами простая по штукатурке и сборным конструкциям: стен, подготовленным под окраску
87 | Краска водоэмульсионная для внутренних работ ВАК-25 | т | 0.006246 |  | 87 | Краска водоэмульсионная для внутренних работ ВАК-25
88 | Окраска фасадов акриловыми составами: с лесов вручную по подготовленной поверхности | м2 | 9.24 |  | 88 | Окраска фасадов акриловыми составами: с лесов вручную по подготовленной поверхности
Наружные откосы
89 | Краска акриловая водно-дисперсионная "БИРСС Фасад-Колор", тон средний | т | 0.003696 | 0,0924*100*0,4 | 89 | Краска акриловая водно-дисперсионная "БИРСС Фасад-Колор", тон средний
90 | Грунтовка: акриловая упрочняющая стабилизирующая глубокого проникновения "БИРСС Грунт М" | т | 0.002033 | 0,0924*100*0,22 | 90 | Грунтовка: акриловая упрочняющая стабилизирующая глубокого проникновения "БИРСС Грунт М"
Раздел 2. Строительный мусор
91 | Погрузо-разгрузочные работы при автомобильных перевозках: Погрузка мусора строительного с погрузкой экскаваторами емкостью ковша до 0,5 м3 | 1 т груза | 22.7274 | 0,603369+1,3110205+0,3433303+0,0129024+1,91565+4,1624+0,697125+0,0672+3,36798+7,31808+1,256346+0,131712+0,411642+0,894432+0,234234 | 91 | Погрузо-разгрузочные работы при автомобильных перевозках: Погрузка мусора строительного с погрузкой экскаваторами емкостью ковша до 0,5 м3
Раздел 3. Вывоз строительного мусора |  |  |  |  | Раздел 3. Вывоз строительного мусора
92 | Перевозка грузов автомобилями-самосвалами грузоподъемностью 10 т работающих вне карьера на расстояние: I класс груза до 12 км | 1 т груза | 22.7274 |  | 92 | Перевозка грузов автомобилями-самосвалами грузоподъемностью 10 т работающих вне карьера на расстояние: I класс груза до 12 км
№ 02-01-04 Ремонт перекрытий
Раздел 1. Ремонт перекрытий
1 | Разборка монолитных перекрытий: железобетонных | м3 | 3.168 | (6*1,2*0,22)*2 | 1 | Разборка монолитных перекрытий: железобетонных
2 | Установка панелей перекрытий с опиранием: по контуру площадью свыше 5 до 15 м2 | шт | 2 |  | 2 | Установка панелей перекрытий с опиранием: по контуру площадью свыше 5 до 15 м2
3 | Плиты перекрытий многопустотные преднапряженные безопалубочного формования ПБ18-12-16, бетон B22,5, объем 0,468 м3, расход арматуры 3,05 кг | шт | 2 |  | 3 | Плиты перекрытий многопустотные преднапряженные безопалубочного формования ПБ18-12-16, бетон B22,5, объем 0,468 м3, расход арматуры 3,05 кг
Раздел 2. Строительный мусор
4 | Погрузо-разгрузочные работы при автомобильных перевозках: Погрузка мусора строительного с погрузкой экскаваторами емкостью ковша до 0,5 м3 | 1 т груза | 6.9696 |  | 4 | Погрузо-разгрузочные работы при автомобильных перевозках: Погрузка мусора строительного с погрузкой экскаваторами емкостью ковша до 0,5 м3
Раздел 3. Вывоз строительного мусора
5 | Перевозка грузов автомобилями-самосвалами грузоподъемностью 10 т работающих вне карьера на расстояние: I класс груза до 12 км | 1 т груза | 6.9696 | 16,98+0,876384+6,9696+30,89156+1,0457+22,728 | 5 | Перевозка грузов автомобилями-самосвалами грузоподъемностью 10 т работающих вне карьера на расстояние: I класс груза до 12 км
№ 02-01-05 Ремонт системы отопления
Раздел 1. Демонтаж радиаторов (чугунных, стальных).
Демонтаж труб (PPR, стальных)
Работы в жилом здании без расселения (К = 1,5)
Демонтаж радиаторов ЧУГУННЫХ (вес 1 секции чуг радиатора = 7,5 кг)
Демонтаж радиаторов СТАЛЬНЫХ (вес 1 секции ст радиатора =7 кг)
1 | Демонтаж: радиаторов весом до 80 кг | шт | 7 | (3+2+2) | 1 | Демонтаж: радиаторов весом до 80 кг
Демонтаж кронштейнов. На 1 радиатор до 6 секций - 2крепления, более 6 секций - 3 крепления Вес 1 кронштейна = 0,15 кг |  |  |  |  | Демонтаж кронштейнов. На 1 радиатор до 6 секций - 2крепления, более 6 секций - 3 крепления Вес 1 кронштейна = 0,15 кг
2 | Демонтаж кронштейнов под вентиляционное оборудование | кг | 4.65 | (3*0,15*5+2*0,15*6+2*0,15*1+2*0,15*1) | 2 | Демонтаж кронштейнов под вентиляционное оборудование
3 | Демонтаж кронштейнов под вентиляционное оборудование | кг | 2.55 | (3*0,15*3+2*0,15*2+2*0,15*2) | 3 | Демонтаж кронштейнов под вентиляционное оборудование
ДЕМОНТАЖ трубопровода отопления из стальных труб d 20мм (вес 1 м = 1,86кг)
ДЕМОНТАЖ трубопровода отопления из стальных труб d 25мм (вес 1 м = 2,39кг)
ДЕМОНТАЖ трубопровода отопления из стальных труб d50 мм (вес 1 м = 4,22кг)
4 | Разборка трубопроводов из водогазопроводных труб диаметром: до 25 мм | м | 25 |  | 4 | Разборка трубопроводов из водогазопроводных труб диаметром: до 25 мм
5 | Демонтаж элеваторных узлов номер: 3-5 | шт | 1 |  | 5 | Демонтаж элеваторных узлов номер: 3-5
Раздел 2. ОТОПЛЕНИЕ Монтажные работы
монтаж трубопровода отопления из труб PPR d 20мм со сборкой узлов (сварка)
Вес скоб - из ВСН 415-81 таб 009
6 | Прокладка внутренних трубопроводов водоснабжения и отопления из многослойных полипропиленовых труб, из заранее собранных узлов, наружным диаметром: 20 мм | м | 12 |  | 6 | Прокладка внутренних трубопроводов водоснабжения и отопления из многослойных полипропиленовых труб, из заранее собранных узлов, наружным диаметром: 20 мм
7 | Трубы напорные из термостабилизированного полипропилена PP-RСТ, армированные стекловолокном, для систем водоснабжения и отопления, номинальное давление 2,0 МПа, SDR 7,4, размер 20х2,8 мм | м | 12 |  | 7 | Трубы напорные из термостабилизированного полипропилена PP-RСТ, армированные стекловолокном, для систем водоснабжения и отопления, номинальное давление 2,0 МПа, SDR 7,4, размер 20х2,8 мм
8 | Скобы для крепления труб, номинальный наружный диаметр 20 мм | шт | 3.6 | 30/100*12 | 8 | Скобы для крепления труб, номинальный наружный диаметр 20 мм
монтаж трубопровода отопления из труб PPR d 25мм со сборкой узлов (сварка)
9 | Прокладка внутренних трубопроводов водоснабжения и отопления из многослойных полипропиленовых труб, из заранее собранных узлов, наружным диаметром: 25 мм | м | 53 |  | 9 | Прокладка внутренних трубопроводов водоснабжения и отопления из многослойных полипропиленовых труб, из заранее собранных узлов, наружным диаметром: 25 мм
10 | Трубы напорные из термостабилизированного полипропилена PP-RСТ, армированные стекловолокном, для систем водоснабжения и отопления, номинальное давление 2,0 МПа, SDR 7,4, размер 25х3,5 мм | м | 53 |  | 10 | Трубы напорные из термостабилизированного полипропилена PP-RСТ, армированные стекловолокном, для систем водоснабжения и отопления, номинальное давление 2,0 МПа, SDR 7,4, размер 25х3,5 мм
11 | Скобы для крепления труб, номинальный наружный диаметр 25 мм (30шт на 100м.п. вес - 1,8 кг на 100м) | шт | 15.9 | 30/100*53 | 11 | Скобы для крепления труб, номинальный наружный диаметр 25 мм (30шт на 100м.п. вес - 1,8 кг на 100м)
монтаж трубопровода отопления из труб PPR d 32мм со сборкой узлов (сварка)
12 | Прокладка внутренних трубопроводов водоснабжения и отопления из многослойных полипропиленовых труб, из заранее собранных узлов, наружным диаметром: 32 мм | м | 37 |  | 12 | Прокладка внутренних трубопроводов водоснабжения и отопления из многослойных полипропиленовых труб, из заранее собранных узлов, наружным диаметром: 32 мм
13 | Трубы напорные из термостабилизированного полипропилена PP-RСТ, армированные стекловолокном, для систем водоснабжения и отопления, номинальное давление 2,5 МПа, SDR 9, размер 32х3,6 мм | м | 37 |  | 13 | Трубы напорные из термостабилизированного полипропилена PP-RСТ, армированные стекловолокном, для систем водоснабжения и отопления, номинальное давление 2,5 МПа, SDR 9, размер 32х3,6 мм
14 | Скобы для крепления труб, номинальный наружный диаметр 32 мм | шт | 9.25 | 25/100*37 | 14 | Скобы для крепления труб, номинальный наружный диаметр 32 мм
монтаж трубопровода отопления из труб PPR d 50мм со сборкой узлов (сварка)
15 | Прокладка внутренних трубопроводов водоснабжения и отопления из многослойных полипропиленовых труб, из заранее собранных узлов, наружным диаметром: 50 мм | м | 80 |  | 15 | Прокладка внутренних трубопроводов водоснабжения и отопления из многослойных полипропиленовых труб, из заранее собранных узлов, наружным диаметром: 50 мм
16 | Трубы напорные из термостабилизированного полипропилена PP-RСТ, армированные стекловолокном, для систем водоснабжения и отопления, номинальное давление 2,5 МПа, SDR 9, размер 50х5,6 мм | м | 80 |  | 16 | Трубы напорные из термостабилизированного полипропилена PP-RСТ, армированные стекловолокном, для систем водоснабжения и отопления, номинальное давление 2,5 МПа, SDR 9, размер 50х5,6 мм
17 | Скобы для крепления труб, номинальный наружный диаметр 54 мм (22шт на 100м.п. вес - 1,76 кг на 100м) | шт | 17.6 | 22/100*80 | 17 | Скобы для крепления труб, номинальный наружный диаметр 54 мм (22шт на 100м.п. вес - 1,76 кг на 100м)
к прокладке трубопроводов добавляется сборка узла ...(раструбная сварка, согласно диаметра труб). Ед.изм - соединения
расчет соединений примерно так: на 1 тройник - 3 шт, на отвод - 2 шт, на муфту - 1шт (Зависит от кол-ва этой "начинки")
18 | Сборка узла трубопровода водоснабжения и отопления из многослойного полипропилена, армированного стекловолокном, раструбная сварка, наружный диаметр: 20 мм | соединений | 23 | (1*23) | 18 | Сборка узла трубопровода водоснабжения и отопления из многослойного полипропилена, армированного стекловолокном, раструбная сварка, наружный диаметр: 20 мм
19 | Сборка узла трубопровода водоснабжения и отопления из многослойного полипропилена, армированного стекловолокном, раструбная сварка, наружный диаметр: 25 мм | соединений | 173 | (3*11+1*20+2*60) | 19 | Сборка узла трубопровода водоснабжения и отопления из многослойного полипропилена, армированного стекловолокном, раструбная сварка, наружный диаметр: 25 мм
20 | Сборка узла трубопровода водоснабжения и отопления из многослойного полипропилена, армированного стекловолокном, раструбная сварка, наружный диаметр: 50 мм | соединений | 1 | (1*1) | 20 | Сборка узла трубопровода водоснабжения и отопления из многослойного полипропилена, армированного стекловолокном, раструбная сварка, наружный диаметр: 50 мм
Комплектующие для труб из PPR (отводы/угольники, тройники, муфты)
21 | Тройник полипропиленовый, диаметр 25 мм | шт | 11 |  | 21 | Тройник полипропиленовый, диаметр 25 мм
22 | Муфта полипропиленовая комбинированная, с внутренней резьбой, номинальный наружный диаметр 20 мм, размер резьбы 1/2" | шт | 5 |  | 22 | Муфта полипропиленовая комбинированная, с внутренней резьбой, номинальный наружный диаметр 20 мм, размер резьбы 1/2"
23 | Муфта полипропиленовая переходная, номинальный наружный диаметр 25х20 мм | шт | 18 |  | 23 | Муфта полипропиленовая переходная, номинальный наружный диаметр 25х20 мм
24 | Муфта полипропиленовая соединительная, диаметр 25 мм | шт | 2 |  | 24 | Муфта полипропиленовая соединительная, диаметр 25 мм
25 | Муфта полипропиленовая комбинированная, с внутренней резьбой, номинальный наружный диаметр 20 мм, размер резьбы 3/4" | шт | 18 |  | 25 | Муфта полипропиленовая комбинированная, с внутренней резьбой, номинальный наружный диаметр 20 мм, размер резьбы 3/4"
26 | Муфта полипропиленовая комбинированная разъемная, с внутренней резьбой, номинальный наружный диаметр 50 мм, размер резьбы 1"1/2 | шт | 1 |  | 26 | Муфта полипропиленовая комбинированная разъемная, с внутренней резьбой, номинальный наружный диаметр 50 мм, размер резьбы 1"1/2
27 | Угольник 90° из сополимера полипропилена РР-R тип 3 (PRC-R), наружный диаметр 25мм | шт | 60 |  | 27 | Угольник 90° из сополимера полипропилена РР-R тип 3 (PRC-R), наружный диаметр 25мм
28 | Кран шаровый полипропиленовый PPRC PN20, диаметром: 20 мм | шт | 2 |  | 28 | Кран шаровый полипропиленовый PPRC PN20, диаметром: 20 мм
Монтаж радиаторов отопления. Муфтовая арматура
Радиатор Биметаллический, межосевое расстояние 500мм. 10 секций = 1850 Вт, вес 1 шт - 19кг
29 | Установка радиаторов: стальных | кВт | 14.104 | (2*0,953+4*1,524+3*2,034) | 29 | Установка радиаторов: стальных
30 | Радиаторы стальные панельные марка: «Henrad», тип V22, мощность 953 Вт, размер 500х500 мм | шт | 2 |  | 30 | Радиаторы стальные панельные марка: «Henrad», тип V22, мощность 953 Вт, размер 500х500 мм
31 | Радиаторы стальные панельные марка: «Purmo», тип C22, мощность 2034 Вт, размер 500х900 мм | шт | 3 |  | 31 | Радиаторы стальные панельные марка: «Purmo», тип C22, мощность 2034 Вт, размер 500х900 мм
32 | Радиаторы стальные панельные марка: «Henrad», тип V22, мощность 1524 Вт, размер 500х800 мм | шт | 4 |  | 32 | Радиаторы стальные панельные марка: «Henrad», тип V22, мощность 1524 Вт, размер 500х800 мм
33 | Колпачки заглушки 1/1/2" (1 заглушка на 1 рад) | шт | 9 | (2+3+4) | 33 | Колпачки заглушки 1/1/2" (1 заглушка на 1 рад)
Установка воздухоотводчика для спуска воздуха (кран Маевского)
34 | Установка кранов воздушных | компл | 9 |  | 34 | Установка кранов воздушных
Установка крана радиатора (американка)
35 | Кран шаровой латунный полнопроходной, номинальное давление 1,6 МПа (16 кгс/см2) и 3,0 МПа (30 кгс/см2), номинальный диаметр 20 мм, присоединение 3/4"х3/4", с внутренним резьбовым присоединением DIN 259 и накидной гайкой | шт | 18 |  | 35 | Кран шаровой латунный полнопроходной, номинальное давление 1,6 МПа (16 кгс/см2) и 3,0 МПа (30 кгс/см2), номинальный диаметр 20 мм, присоединение 3/4"х3/4", с внутренним резьбовым присоединением DIN 259 и накидной гайкой
Ранее демонтированных
36 | Установка узлов тепловых элеваторных номером: 3-5 | узел | 1 |  | 36 | Установка узлов тепловых элеваторных номером: 3-5
Изготовление резьбового соединения
37 | Смена сгонов у трубопроводов диаметром: до 50 мм | шт | 31 | (18+13) | 37 | Смена сгонов у трубопроводов диаметром: до 50 мм
Испытания отопительной системы
38 | Гидравлическое испытание трубопроводов систем отопления, водопровода и горячего водоснабжения диаметром: до 50 мм | м | 8 | (160+30-182) | 38 | Гидравлическое испытание трубопроводов систем отопления, водопровода и горячего водоснабжения диаметром: до 50 мм
39 | Слив и наполнение водой системы отопления: с осмотром системы | м3 | 6422 |  | 39 | Слив и наполнение водой системы отопления: с осмотром системы
Раздел 3. Строительный мусор
40 | Погрузо-разгрузочные работы при автомобильных перевозках: Погрузка мусора строительного с погрузкой экскаваторами емкостью ковша до 0,5 м3 | 1 т груза | 1.0457 | 1,04+0,0057 | 40 | Погрузо-разгрузочные работы при автомобильных перевозках: Погрузка мусора строительного с погрузкой экскаваторами емкостью ковша до 0,5 м3
Раздел 4. Вывоз строительного мусора
41 | Перевозка грузов автомобилями-самосвалами грузоподъемностью 10 т работающих вне карьера на расстояние: I класс груза до 12 км | 1 т груза | 1.0457 |  | 41 | Перевозка грузов автомобилями-самосвалами грузоподъемностью 10 т работающих вне карьера на расстояние: I класс груза до 12 км
№ 02-01-06 Ремонт кровли
Раздел 1. Демонтажные работы
1 | Разборка покрытий кровель: из волнистых и полуволнистых хризотилцементных листов | м2 | 1000 |  | 1 | Разборка покрытий кровель: из волнистых и полуволнистых хризотилцементных листов
2 | Разборка деревянных элементов конструкций крыш: стропил со стойками и подкосами из досок | м2 | 1000 |  | 2 | Разборка деревянных элементов конструкций крыш: стропил со стойками и подкосами из досок
3 | Разборка деревянных элементов конструкций крыш: обрешетки из брусков с прозорами | м2 | 6.54 |  | 3 | Разборка деревянных элементов конструкций крыш: обрешетки из брусков с прозорами
Раздел 2. Монтажные работы
4 | Сборка: кровли с установкой стропил, подкосов, прогонов, устройством обрешетки и покрытием волнистыми хризотилцеметными листами | м2 | 1000 |  | 4 | Сборка: кровли с установкой стропил, подкосов, прогонов, устройством обрешетки и покрытием волнистыми хризотилцеметными листами
5 | Установка стропил | м3 | 6.54 |  | 5 | Установка стропил
6 | Устройство пароизоляции: прокладочной в один слой | м2 | 1000 |  | 6 | Устройство пароизоляции: прокладочной в один слой
7 | Устройство обрешетки с прозорами из брусков | м2 | 1000 |  | 7 | Устройство обрешетки с прозорами из брусков
8 | Огнебиозащитное покрытие деревянных поверхностей готовыми составами для обеспечения: первой группы огнезащитной эффективности по НПБ 251 | м2 | 2800 |  | 8 | Огнебиозащитное покрытие деревянных поверхностей готовыми составами для обеспечения: первой группы огнезащитной эффективности по НПБ 251
9 | Состав огнебиозащитный пропиточный для древесины (готовый раствор) | л | 83.1 | 0,8064*100*1.03 | 9 | Состав огнебиозащитный пропиточный для древесины (готовый раствор)
10 | Монтаж кровли из профилированного листа для объектов непроизводственного назначения: простой | м2 | 1000 |  | 10 | Монтаж кровли из профилированного листа для объектов непроизводственного назначения: простой
11 | Профилированный лист оцинкованный: Н57-750-0,6 | т | 7.5 | 7,5*1000 | 11 | Профилированный лист оцинкованный: Н57-750-0,6
12 | Изоляция покрытий и перекрытий изделиями из волокнистых и зернистых материалов насухо (минвата) | м3 | 2.7 | 18*0,15 | 12 | Изоляция покрытий и перекрытий изделиями из волокнистых и зернистых материалов насухо (минвата)
13 | Плиты или маты теплоизоляционные | м3 | 2.754 |  | 13 | Плиты или маты теплоизоляционные
14 | Устройство металлической водосточной системы: прямых звеньев труб | м | 27 |  | 14 | Устройство металлической водосточной системы: прямых звеньев труб
15 | Труба металлическая для водосточных систем, окрашенная, диаметр 100 мм, длина 2000 мм | шт | 27 |  | 15 | Труба металлическая для водосточных систем, окрашенная, диаметр 100 мм, длина 2000 мм
16 | Устройство металлической водосточной системы: воронок | шт | 9 |  | 16 | Устройство металлической водосточной системы: воронок
17 | Воронка водосборная металлическая для водосточных систем, окрашенная, диаметр 300/100 мм | шт | 9 |  | 17 | Воронка водосборная металлическая для водосточных систем, окрашенная, диаметр 300/100 мм
18 | Устройство желобов: подвесных | м | 100 |  | 18 | Устройство желобов: подвесных
19 | Монтаж снегозадержателя: решетчатого и трубчатого | м | 100 |  | 19 | Монтаж снегозадержателя: решетчатого и трубчатого
20 | Конструкции стальные индивидуальные решетчатые сварные, масса до 0,1 т | т | 0.85 | 0,0085*1*100 | 20 | Конструкции стальные индивидуальные решетчатые сварные, масса до 0,1 т
21 | Ограждение кровель перилами | м | 200 | (100+100) | 21 | Ограждение кровель перилами
22 | Конструкции стальные перил | т | 0.6 |  | 22 | Конструкции стальные перил
23 | Кладка отдельных участков кирпичных стен и заделка проемов в кирпичных стенах при объеме кладки в одном месте: до 5 м3 | м3 | 3 |  | 23 | Кладка отдельных участков кирпичных стен и заделка проемов в кирпичных стенах при объеме кладки в одном месте: до 5 м3
24 | Кирпич керамический лицевой, размер 250х120х65 мм, марка 125 | шт | 1.2 |  | 24 | Кирпич керамический лицевой, размер 250х120х65 мм, марка 125
Раздел 3. Строительный мусор
25 | Погрузо-разгрузочные работы при автомобильных перевозках: Погрузка мусора строительного с погрузкой экскаваторами емкостью ковша до 0,5 м3 | 1 т груза | 30.8916 | 21,8+9+0,09156 | 25 | Погрузо-разгрузочные работы при автомобильных перевозках: Погрузка мусора строительного с погрузкой экскаваторами емкостью ковша до 0,5 м3
Раздел 4. Вывоз строительного мусора
26 | Перевозка грузов автомобилями-самосвалами грузоподъемностью 10 т работающих вне карьера на расстояние: I класс груза до 12 км | 1 т груза | 30.8916 |  | 26 | Перевозка грузов автомобилями-самосвалами грузоподъемностью 10 т работающих вне карьера на расстояние: I класс груза до 12 км
Главный инженер проекта ООО ХХХ" _________________________________/ ХХХ
Note on A32: ЛокСмета::<Номер позиции по смете>
Note on A77: ЛокСмета::<Номер позиции по смете>
Note on A90: ЛокСмета::<Номер позиции по смете>
Note on A233: ЛокСмета::<Номер позиции по смете>
Note on A311: ЛокСмета::<Номер позиции по смете>